## ORÇAMENTO
CÂMARA MUNICIPAL DE VIMIOSO
INSTALAÇÃO DE PAINÉIS DE SINALIZAÇÃO DE ORIENTAÇÃO EM VIMIOSO
MAPA DE MEDIÇÕES / ORÇAMENTO
ART | DESIGNAÇÃO | MEDIÇÃO | UNIDADES | PREÇOS
|  |  |  | UNITÁRIOS | TOTAL
Nota: Estão contemplados no presente orçamento todos os trabalhos de transporte, fornecimento e montagem dos respectivos equipamentos, abertura e fecho de caboucos, execução de bases em betão necessárias à aplicação da sinaléctica e remate e/ou reposição dos pavimentos intervencionados. Toda a sinalectica deve obedecer às caracteristicas definidas nos D.R. nº 22-A/98 de 01 de Outubro, D.R. 41/2002 de 20 de Agosto e D.R. 13/2003 de 26 de Junho.
1 | Fornecimento e montagem de Placa de início/fim de localidade de dupla face, de dimensões 1000*450 mm, com 2 prumos com 90 mm de diâmetro em alumínio extrudido e lacado de cor beje, com altura entre o bordo inferior do sinal e o solo de 1500mm, incluindo base em betão e chumbadouros para suporte, de acordo com as inscrições e caracteristicas definidas nas peças desenhadas. | 10 | un | 750 | 7500
2 | Fornecimento e montagem de Placa direccional em caixa com 175mm de espessura, com orla do tipo All Round ou equivalente, de dimensões 1500x300 mm, chapa de alumínio de 2 mm reflectorizada com tela, com as inscrições e caracteristicas definidas nas peças desenhadas. | 83 | un | 275 | 22825
3 | Fornecimento e montagem de Placa direccional em caixa com 175mm de espessura, com orla All Round, de dupla face de dimensões 1500x300 mm, chapa de alumínio de 2 mm reflectorizada com tela, com as inscrições e caracteristicas definidas nas peças desenhadas. | 16 | un | 300 | 4800
4 | Fornecimento e montagem de Prumo estriado de alumínio extrudido e lacado de cor beje, com 90 mm de diâmetro para suporte das placas direccionais, devendo respeitar a altura miníma entre o bordo inferior do sinal e o solo de 2200mm, incluindo base em betão e chumbadouros para suporte, de acordo com as inscrições e caracteristicas definidas nas peças desenhadas. | 37 | un | 260 | 9620
5 | Fornecimento e montagem de Mupi luminoso de dupla face do tipo Opin 2005 da Bricantel ou equivalente, electrificado e certificado, incluindo base em betão e chumbadouros para suporte, bem como ramal para ligação eléctrica, reposição de pavimentos e todos os trabalhos necessários ao seu perfeito acabamento e funcionamento, de acordo com as inscrições e caracteristicas definidas nas peças desenhadas. | 2 | un | 3170 | 6340
6 | Fornecimento e montagem de Painéis informativos de pré-aviso gráfico composto por réguas em perfil de alumineo reflectorizadas com telas e lettering a vinil, de dimensões 1800*2150mm, com estrutura de suporte constituida por 2 prumos de alumineo extrudido e lacado de cor beje, com secção quadrangular de 150mm*150mm e com altura miníma entre o bordo inferior do sinal e o solo de 2200mm, incluindo base em betão e chumbadouros para suporte, de acordo com as inscrições e caracteristicas definidas nas peças desenhadas. | 4 | un | 1750 | 7000
7 | Fornecimento e montagem de Painéis informativos de pré-aviso gráfico composto por réguas em perfil de alumineo reflectorizadas com telas e lettering a vinil, de dimensões 3500*3000mm, com estrutura em semi-pórtico em tubo galvanizado e pintado de cor beje, com a secção de 300*300mm, incluindo base em betão e chumbadouros, com altura miníma entre o bordo inferior do sinal e o solo de 5500mm, de acordo com as inscrições e caracteristicas definidas nas peças desenhadas. | 20 | un | 6600 | 132000
8 | Fornecimento e montagem de Painéis de localidade turistico-cultural de dimensões 1500*1700 mm, com 1 prumo de fixação lateral estriado com 90 mm de diâmetro em alumínio extrudido e lacado de cor beje, com altura entre o bordo inferior do sinal e o solo de 2200mm, incluindo base em betão e chumbadouros para suporte, de acordo com as inscrições e caracteristicas definidas nas peças desenhadas. | 5 | un | 1750 | 8750
9 | Remoção da sinaléctica existente nas zonas intervencionadas e transporte da mesma para os estaleiros da Câmara Municipal de Vimioso, de acordo com as instruções da fiscalização. | 1 | vg | 4000 | 4000
| TOTAL |  |  |  | 202835
NOTA: Acresce o valor de IVA à taxa legal em vigor

## Lista de preços unitarios
INSTALAÇÃO DE PAINÉIS DE SINALIZAÇÃO DE ORIENTAÇÃO EM VIMIOSO
ANEXO VI - LISTA DE PREÇOS UNITÁRIOS
ART | DESIGNAÇÃO | MEDIÇÃO | UNIDADES | PREÇOS
|  |  |  | UNITÁRIOS | TOTAL
Nota: Estão contemplados no presente orçamento todos os trabalhos de transporte, fornecimento e montagem dos respectivos equipamentos, abertura e fecho de caboucos, execução de bases em betão necessárias à aplicação da sinaléctica e remate e/ou reposição dos pavimentos intervencionados. Toda a sinalectica deve obedecer às caracteristicas definidas nos D.R. nº 22-A/98 de 01 de Outubro, D.R. 41/2002 de 20 de Agosto e D.R. 13/2003 de 26 de Junho.
1 | Fornecimento e montagem de Placa de início/fim de localidade de dupla face, de dimensões 1000*450 mm, com 2 prumos com 90 mm de diâmetro em alumínio extrudido e lacado de cor beje, com altura entre o bordo inferior do sinal e o solo de 1500mm, incluindo base em betão e chumbadouros para suporte, de acordo com as inscrições e caracteristicas definidas nas peças desenhadas. | 10 | un
2 | Fornecimento e montagem de Placa direccional em caixa com 175mm de espessura, com orla do tipo All Round ou equivalente, de dimensões 1500x300 mm, chapa de alumínio de 2 mm reflectorizada com tela, com as inscrições e caracteristicas definidas nas peças desenhadas. | 83 | un
3 | Fornecimento e montagem de Placa direccional em caixa com 175mm de espessura, com orla All Round, de dupla face de dimensões 1500x300 mm, chapa de alumínio de 2 mm reflectorizada com tela, com as inscrições e caracteristicas definidas nas peças desenhadas. | 16 | un
4 | Fornecimento e montagem de Prumo estriado de alumínio extrudido e lacado de cor beje, com 90 mm de diâmetro para suporte das placas direccionais, devendo respeitar a altura miníma entre o bordo inferior do sinal e o solo de 2200mm, incluindo base em betão e chumbadouros para suporte, de acordo com as inscrições e caracteristicas definidas nas peças desenhadas. | 37 | un
5 | Fornecimento e montagem de Mupi luminoso de dupla face do tipo Opin 2005 da Bricantel ou equivalente, electrificado e certificado, incluindo base em betão e chumbadouros para suporte, bem como ramal para ligação eléctrica, reposição de pavimentos e todos os trabalhos necessários ao seu perfeito acabamento e funcionamento, de acordo com as inscrições e caracteristicas definidas nas peças desenhadas. | 2 | un
6 | Fornecimento e montagem de Painéis informativos de pré-aviso gráfico composto por réguas em perfil de alumineo reflectorizadas com telas e lettering a vinil, de dimensões 1800*2150mm, com estrutura de suporte constituida por 2 prumos de alumineo extrudido e lacado de cor beje, com secção quadrangular de 150mm*150mm e com altura miníma entre o bordo inferior do sinal e o solo de 2200mm, incluindo base em betão e chumbadouros para suporte, de acordo com as inscrições e caracteristicas definidas nas peças desenhadas. | 4 | un
7 | Fornecimento e montagem de Painéis informativos de pré-aviso gráfico composto por réguas em perfil de alumineo reflectorizadas com telas e lettering a vinil, de dimensões 3500*3000mm, com estrutura em semi-pórtico em tubo galvanizado e pintado de cor beje, com a secção de 300*300mm, incluindo base em betão e chumbadouros, com altura miníma entre o bordo inferior do sinal e o solo de 5500mm, de acordo com as inscrições e caracteristicas definidas nas peças desenhadas. | 20 | un
8 | Fornecimento e montagem de Painéis de localidade turistico-cultural de dimensões 1500*1700 mm, com 1 prumo de fixação lateral estriado com 90 mm de diâmetro em alumínio extrudido e lacado de cor beje, com altura entre o bordo inferior do sinal e o solo de 2200mm, incluindo base em betão e chumbadouros para suporte, de acordo com as inscrições e caracteristicas definidas nas peças desenhadas. | 5 | un
9 | Remoção da sinaléctica existente nas zonas intervencionadas e transporte da mesma para os estaleiros da Câmara Municipal de Vimioso, de acordo com as instruções da fiscalização. | 1 | vg
TOTAL
NOTA: Acresce o valor de IVA à taxa legal em vigor